## input
Nuvoton NU_TINY_140 Revised: Tuesday | December 18 | 2012
8051 ISP-ICP Gang Programmer | ¥ÀªO.DSN Revision: 1.0
Bill Of Materials July 4 | 2014 15:53:25 Page1
Item Quantity Reference Part Package
______________________________________________
1 2 BUSY1 | IO1 GREEN LED0805
2 3 CB1 | CB2 | CB3 0.1u 0603
3 3 CP1 | C1 | C7 10uF/10V TANT-A
4 2 CT2 | CT1 10uF/6.3V TANT-A
5 6 C2 | C3 | C4 | C5 | C8 | C9 20p 0603
6 2 C10 | C6 1u 0603
7 1 D1 NC SOD-1231
8 2 D2 | PD1 SS24A SOD-1231
9 3 POWER1 | IDLE1 | ICE1 RED LED0805
10 1 ICP1 YELLOW LED0805
11 1 JPR1 HEADER 3
12 5 JP1 | JP2 | VCOM | TX | RX HEADER 2
13 4 JP3 | JP5 | JP7 | JP8 HEADER 13X2
14 2 JP9 | JP4 HEADER 5X2
15 2 JP11 | JP6 HEADER 4
16 1 JP10 HEADER 5
17 2 J2 | J1 mini USB 5pin
18 5 L1 | L2 | L3 | L5 | L6 FERRITE BEAD L0603
19 2 L7 | L4 FERRITE BEAD 0805
20 2 PR1 | R2 500 0603
21 5 RTIDA1 | RTDA1 | RTCK1 | 100K 0603
RRSET1 | RICK1
22 1 RP1 8P4R-330 8P4RA
23 2 R6 | RTDA2 0 0603
24 1 RTDA3 33 0603
25 2 R5 | R1 10K 0603
26 4 R3 | R4 | R8 | R9 100 0603
27 1 R7 NC 0603
28 1 SW1 PUSH BOTTOM DIP PUSH BOTTOM
29 1 UP1 RT9164A-3.3v
30 1 U1 NUC140 LQFP 100
31 1 U2 NUC12SRE3AN
32 1 X1 32.768K
33 2 X3 | X2 12MHz