## NUTINY-SDK-NUC125_V1.0
NuLink-Me Revised: Wednesday, November 16, 2016
1 Revision: 3.0
Bill Of Materials December 2,2016 11:25:42 | Page1
Item | Quantity | Reference | Part
______________________________________________
1 | 2 | POWER1,BUSY1 | GREEN
2 | 5 | CB1,C5,C6,C9,C11 | 0.1u
3 | 6 | CP1,C2,C4,C8,C10,C14 | 10uF/10V
4 | 4 | C1,C3,C7,C13 | 20p
5 | 2 | C12,C15 | 1u
6 | 3 | PD1,D1,PD2 | SS24A
7 | 3 | IDLE1,ICE1,GPIO1 | RED
8 | 1 | ICP1 | YELLOW
9 | 1 | JPR1 | 1&2 (0 ohm)
10 | 11 | JP1,JP2,J2,JP3,JP4,J4,JP5,JP6,JP7,JP8,JP9 | NC
11 | 1 | JP10 | 0 Ohm
12 | 2 | J3,J5 | micro USB 5pin
13 | 6 | L1,L2,L3,L4,L5,L6 | FERRITE BEAD
14 | 1 | RP1 | 8P4R-330
15 | 3 | RTDA1,RTCK1,RRSET1 | 100K
16 | 2 | RTDA2,R17 | 0
17 | 6 | R1,R2,RTDA3,R3,R11,R12 | 33
18 | 2 | R4,R8 | 10K
19 | 2 | R9,R10 | 1K
20 | 4 | R13,R14,R15,R16 | 0 (NC)
21 | 1 | SW1 | SW PUSHBUTTON
22 | 1 | SW2 | HPS604-E
23 | 1 | UP1 | AMS1117_3.3v
24 | 1 | U1 | NUC12SRE3DE
25 | 1 | U2 | NUC121SC1AE
26 | 1 | X1 | 12MHz
27 | 1 | X2 | 12MHz (NC)
28 | 1 | X3 | 32.768KHz (NC)